## CE指令分类检测总表
CE 认证全品类标准分类与检测规范汇总表
覆盖机械 / 电子电器 / 建材 / 玩具 / 个人防护 / 无线设备等主流品类，制造企业自查参考
产品大类 | 典型产品举例 | 适用指令/法规 | 指令编号 | 核心协调标准 | 重点检测项目 | 合格评定模式 | 证书有效期
机械设备 | 数控机床、包装机械、纺织机械、木工机械、工业机器人、传送带、注塑机 | 机械指令 Machinery Directive | 2006/42/EC | EN ISO 12100 安全设计通则；EN 60204-1 电气安全；ISO 13849-1 安全控制系统 | 结构安全、紧急制动、安全防护装置、警示标识、噪声、电气控制、危险能量隔离、双手控制 | Module A 内部控制 / Module B+D EU 型式检验+生产质量保证（风险等级≥中） | CE 标志长期有效；标准更新需重新评估
电子电器（低压） | 家用电器、电源适配器、灯具、音视频设备、IT 设备、工业控制设备 | 低电压指令 LVD + 电磁兼容指令 EMC | LVD 2014/35/EU；EMC 2014/30/EU | EN 60335-1 家电安全；EN 60598 灯具；EN 62368-1 音视频/IT；EN 55032 辐射发射；EN 55035 抗扰度 | 电气绝缘、耐压、接地、泄漏电流、温升、辐射骚扰、传导骚扰、ESD、浪涌、谐波 | Module A 内部生产控制（大部分）；部分需 Notified Body 介入 | CE 长期有效；标准换版需重测
建材产品 | 水泥、混凝土、钢材、门窗、玻璃、防水材料、瓷砖、保温材料、管道 | 建筑产品法规 CPR | (EU) No 305/2011 | EN 13964 吊顶；EN 1279 玻璃；EN 13501 防火分级；EN ISO 11925-2 单阻燃 | 阻燃防火等级、力学强度、防水透气、有害物质释放（CE 标识 DoP 性能声明） | System 1（防火等敏感类，NB 强制）/ System 3（公告实验室测试）/ System 4（自我声明） | DoP 性能声明随产品长期有效
玩具 | 塑胶玩具、毛绒玩具、电动玩具、童车、积木、美术材料 | 玩具安全指令 | 2009/48/EC | EN 71-1 机械物理；EN 71-2 阻燃；EN 71-3 八大可迁移重金属；EN 62115 电动玩具 | 小零件、锐边尖端、拉力压力、阻燃性、铅镉铬汞等重金属、邻苯二甲酸盐、电池安全 | Module A 内部生产控制（需 NB 测试报告支持） | CE 长期有效；新材料/新色粉需重新测试
个人防护装备 PPE | 安全帽、防护手套、安全鞋、护目镜、安全带、呼吸器、救生衣 | PPE 法规 | (EU) 2016/425 | EN 397 安全帽；EN 388 机械手套；EN 166 眼护具；EN 361 全身安全带 | 冲击吸收、穿刺防护、化学防护、视野、阻燃、人体工学、呼吸阻力 | Category I 自我声明；Category II Module B+C；Category III Module B+D/E（NB 全程） | B 证书 5 年；III 类需年度监督审核
无线射频设备 | 蓝牙音箱、Wi-Fi 路由器、智能手表、无线鼠标、对讲机、车载电子 | 无线电设备指令 RED | 2014/53/EU | EN 300 328 2.4GHz 宽带传输；EN 301 893 5GHz；EN 62368-1 安全；EN 50665 EMC | 射频频谱功率、带宽、占空比、LVD 电气安全、EMC 电磁兼容、SAR 人体比吸收率 | Module B+C（EU 型式检验+技术文件）；多数需 NB 介入 RF | CE 长期有效；新增频段/芯片需重测
RoHS 有害物质 | 所有电子电气设备（含家电、IT、照明、工具、医疗等） | RoHS 指令 | 2011/65/EU + (EU)2015/863 | EN IEC 63000 技术文件；IEC 62321 系列测试方法 | 铅 Pb、汞 Hg、镉 Cd、六价铬 Cr6+、PBB、PBDE、邻苯 4P（DEHP/BBP/DBP/DIBP） | 内部生产控制 + 第三方测试报告 + DoP | 随产品长期有效；供应链材料变更需更新
医疗器械 | 医用口罩、体温计、血压计、轮椅、一次性注射器、体外诊断试剂 | 医疗器械法规 MDR | (EU) 2017/745 | EN ISO 13485 质量体系；EN ISO 10993 生物相容；IEC 60601 电气医疗安全 | 生物相容性、电气安全、有效性、标签说明书、临床评价、追溯 UDI | I 类自我声明（部分需 NB）；IIa/IIb/III 类 Module B+D/F 强制 NB | 证书有效期最长 5 年，需年度监督
压力容器 | 储气罐、换热器、锅炉本体、高压气瓶、压力管道组件 | 承压设备指令 PED | 2014/68/EU | EN 13445 非火焰压力容器；EN 12952 水管锅炉；EN ISO 9606 焊接人员资格 | 设计压力、材料证书、焊接工艺评定 NDT、爆破压力、安全泄压装置 | Article 4 根据风险分 I-IV 类，III/IV 类强制 NB 介入 | CE 长期有效；材料/设计变更需重新评定
燃气器具 | 燃气灶、燃气热水器、燃气壁挂炉、燃气取暖器 | 燃气器具法规 GAR | (EU) 2016/426 | EN 203 商用燃气灶具；EN 26 自动控制阀；EN 437 试验气体 | 燃烧安全性、CO 排放、烟气泄漏、热效率、熄火保护、耐风火焰稳定性 | Module B+C/D/F 等组合，需 NB 介入 | B 证书 10 年；期间需年度监督
电梯 | 商用乘客电梯、观光电梯、自动扶梯、自动人行道 | 电梯指令 | 2014/33/EU | EN 81-20/50 电梯制造与安装；EN 115 自动扶梯安全 | 限速器、安全钳、缓冲器、门锁、应急救援、载荷试验、电磁兼容 | Module B+D/E 等组合，整梯需 NB 最终检验 | CE 长期有效；部件改型需重新评估
户外设备噪声 | 工程机械、草坪机、发电机组、空压机、建筑施工设备 | 户外设备噪声指令 | 2000/14/EC（含修订 2005/88/EC） | EN ISO 3744 / 3746 声功率级测量 | 声功率级 LWA 实测、噪声标签、说明书噪声声明 | Module F（噪声验证）或 Module G（单元验证），附件 IX 产品需 NB | 随产品长期有效
包装与环境 | 销售包装、运输包装、木质托盘、纸箱、塑料袋 | 包装和包装废弃物指令 PPWD | 94/62/EC | EN 13427 包装要求；EN 13432 可堆肥包装 | 铅镉汞铬 总和 ≤100ppm；重金属迁移；可回收/可降解比例 | 供应商自我声明 + 第三方测试报告 | 随产品长期有效
个人水上/休闲设备 | 游艇、摩托艇、滑水板、皮划艇、冲浪板 | 休闲船舶指令 RCD | 2013/53/EU | ISO 8666 主要尺寸；ISO 8846 电气装置；ISO 11592 操舵回转 | 结构强度、稳性、浮力、燃油系统、电气防火、排放 | 按船长/风险分 A-D 类，多数需 NB 介入 | CE 长期有效；发动机换型需重评

## 高频不合格项与整改要点
CE 认证高频不合格项与现场整改速查
基于 SGS/TÜV/Intertek 等公告机构近三年工厂审核与抽检汇总，帮助中小制造企业一次性过审
产品大类 | 高频不合格项 | 典型原因 | 现场整改要点 | 建议复检周期 | 风险等级
机械设备 | 急停按钮位置/颜色不符 | 急停按钮未使用黄色底+红色蘑菇头；安装位置被遮挡 | 更换为黄色底红色蘑菇头急停；安装在操作位 1 米范围内、易于触及；张贴"急停"标识 | 整改后 7 天内复测 | 高
机械设备 | 安全防护门联锁缺失 | 防护罩、检修门未装安全门锁，打开后机器仍可运行 | 加装安全门锁开关（GB/EN ISO 14119 型）；开门后 0.5 秒内切断危险运动；安全回路符合 PL=d 等级 | 整改后立即复测 | 极高
机械设备 | 说明书与警示标识缺失/多语言不足 | 无 CE 符合性 DoC；缺少目标市场官方语言版本；警示图标不全 | 补齐 EU 所有目标国语言说明书；加贴 ISO 7010 标准警示图标；DoC 随货同行 | 下批次生产前 | 中
电子电器 | 接地连续性测试不合格 | 接地端子螺丝松动、接地导线线径不足、漆层未刮除 | 紧固接地螺丝；黄绿线 ≥0.75mm²；刮除接地点漆层并涂防锈脂；接地电阻 ≤0.1Ω | 整改后 3 天内复测 | 极高
电子电器 | 耐压（Hi-pot）击穿 | 爬电距离/电气间隙不足；变压器绕线绝缘破损；高压区靠近外壳 | 按 EN 60335/60958 表 13 复核爬电距离；加强绝缘；高压区与外壳间加挡墙或绝缘片 | 整改后立即复测 | 极高
电子电器 | 辐射骚扰（RE）超标 | 线束未加磁珠；PCB 地分割不合理；开关电源环路过大 | I/O 线加共模磁珠；缩小开关回路面积；输出线加 Y 电容；必要时屏蔽壳接地 | 整改后 7 天内复测 | 高
电子电器 | 传导骚扰（CE）超标 | X 电容容量不足；共模电感量不够；电源入口缺少滤波 | 更换更大容量 X2 电容；增加共模电感（≥10mH）；电源入口加 EMI 滤波板 | 整改后 7 天内复测 | 高
建材 | DoP 性能声明缺失 | 工厂未编制 DoP；DoP 中 AVCP 系统等级错填；缺少 NB 编号 | 按 CPR Annex III 模板编制 DoP；明确 AVCP 系统（1/3/4）；涉及 NB 的产品标注 NB 4位编号 | 出货前必须完成 | 高
建材 | 防火等级测试不合格 | 保温板密度不足；阻燃剂添加量不够；粘结剂燃烧烟密度大 | 调整材料配方使 EN 13501-1 达到目标等级（如 B-s1,d0）；送第三方实验室做全套防火测试 | 配方调整后立即重测 | 极高
建材 | CE 标签信息不全 | 标签缺少 AVCP 系统、NB 编号、参考 DoP 编号 | 按 CPR Annex III 加贴标签：CE + NB 号 + 产品型号 + AVCP 系统 + DoP 编号 + 关键性能 | 下批次贴标前 | 中
玩具 | 小零件测试（小零件筒）不通过 | 3 岁以下玩具含可拆卸小零件；磁铁/小球脱落 | 36 个月以下产品避免可拆卸小零件；使用铆钉/超声波焊接替代螺丝；磁铁做拉力 ≥45N 测试 | 整改后立即复测 | 极高
玩具 | 可迁移重金属超标 | 颜料/油墨中铅、镉、铬含量超标；涂层厚度不足 | 更换合规油墨供应商（提供 EN 71-3 报告）；涂层厚度 ≥25μm；成品送测八大元素 | 换料后批次全检 | 极高
玩具 | 邻苯二甲酸盐超标 | PVC 软胶件使用了 DBP/BBP/DEHP/DIBP | 更换为不含邻苯的环保 PVC 或 TPE 材料；要求供应商提供 RoHS + EN 71-3 双重报告 | 换料后立即送测 | 高
PPE | 防护等级标识与实测不符 | 标签宣称 EN 388 等级 4543，实测仅 3121 | 按实测等级重印标签；不可虚标；高风险场景需重新选型 | 出货前 | 高
PPE | 说明书未提供使用限制/保养说明 | 缺少适用场景、使用年限、清洗方法、储存条件 | 补充 EU 官方语言版本说明书；明确使用年限（如手套 1 年、安全帽 3 年） | 下批次生产前 | 中
无线设备 | RF 传导功率超限 | 天线走线阻抗不匹配；PA 输出功率未做校准 | 校准 RF 传导功率；匹配 50Ω 阻抗；按 EN 300 328 调整占空比和功率谱密度 | 整改后 7 天复测 | 极高
无线设备 | SAR 比吸收率超标 | 天线靠近人体头部；PCB 净空区不足 | 天线移至远离人体端；加大净空区；降低发射功率至限值内；重做 SAR 测试 | 整改后 14 天复测 | 极高
通用（所有品类） | 技术文件 TCF 不完整 | 缺少风险评估报告、关键测试报告、电路图、BOM、标签样稿 | 按本汇总表"CE 技术文件清单"逐项补齐；TCF 保存 10 年；可应对海关/市场监督抽查 | 证书获取前必须完成 | 高
通用（所有品类） | 进口商/分销商信息未标注 | 产品标签只有制造商信息，缺少 EU 境内责任人（EU Responsible Person） | 在产品铭牌/包装/说明书上加贴 EU 授权代表名称、地址；符合 GPSR (EU)2023/988 要求 | 下批次贴标前 | 高

## CE技术文件TCF清单
CE 技术文件（TCF）编制清单
工厂在申请 CE 前应按本清单逐项准备；技术文件须在最后一批产品生产后保存至少 10 年
序号 | 文件类别 | 具体文件名称 | 编制/准备要点 | 责任部门 | 是否强制
1 | 基本信息 | 产品概述与描述 | 产品名称、型号系列、预期用途、工作原理、关键元器件清单（BOM） | 研发/产品部 | 强制
2 | 基本信息 | 总装图/结构图/电路图 | 整机装配图、电气原理图、PCB Layout、关键布线图；版本号与产品一致 | 研发部 | 强制
3 | 基本信息 | 产品标签与说明书样稿 | 铭牌（CE、型号、电压功率、制造商、EU RP 地址）；多语言说明书与安全警示 | 市场/法规部 | 强制
4 | 法规协调 | 适用指令与协调标准清单 | 列出产品符合的所有指令（如 LVD+EMC+RoHS+RED）及对应的 EN 标准版本号 | 法规工程师 | 强制
5 | 法规协调 | EU 符合性声明 DoC | 按各指令 Annex 模板编制；签署人姓名职务；日期；产品序列号范围；NB 编号（如适用） | 法规/总经理 | 强制
6 | 法规协调 | 风险评估报告 | 按 EN ISO 12100 或对应指令要求；识别所有危险源、风险评价、降低措施验证 | 研发/安全 | 强制
7 | 测试报告 | LVD 安全测试报告 | 由 ISO 17025 认可实验室出具；标准版本现行；覆盖全部型号差异 | 实验室/SGS/TÜV | 强制（电子类）
8 | 测试报告 | EMC 测试报告 | 含发射（RE/CE/Harmonic）+ 抗扰度（ESD/RS/EFT/Surge/CS/DIP）；配置与生产一致 | 实验室 | 强制（电子类）
9 | 测试报告 | RF 无线测试报告 | 按 EN 300 328 / EN 301 893；含功率、频率、占空比、旁瓣、共存测试 | 实验室 | 强制（无线类）
10 | 测试报告 | RoHS/REACH 化学测试报告 | 按 IEC 62321 测 10 项物质；供应链材料声明（DoM）；保留 ≥10 年 | 品质/采购 | 强制
11 | 测试报告 | 机械安全测试报告 | 急停、防护联锁、噪声 EN ISO 3744、温度、强度、稳定性测试 | 实验室 | 强制（机械类）
12 | 测试报告 | 材料/性能测试报告 | 建材 DoP 支持数据、玩具 EN 71 系列、PPE EN 系列测试、生物相容性 ISO 10993 | 实验室 | 按品类
13 | 质量体系 | 工厂质量控制程序 | 进货检验（IQC）、过程检验（IPQC）、出货检验（OQC）程序文件与记录 | 品质部 | 强制（Module D/E 时）
14 | 质量体系 | 关键元器件清单与认证证书 | 关键件（变压器、开关、插头、电源线、PCB）需有 CB/UL/VDE 证书；供应商台账 | 采购/品质 | 强制
15 | 质量体系 | 生产与检测设备清单 | 耐压仪、接地电阻仪、频谱仪、EMC 接收机等校准证书（在校有效期内） | 设备部 | 强制
16 | 标签包装 | CE 标签样稿 | CE 标志高度 ≥5mm；后跟 NB 4 位编号（如涉及）；永久性、不可擦除 | 包装设计 | 强制
17 | 标签包装 | EU 授权代表协议 | 非欧盟制造商须签署 EU RP 授权书；RP 名称地址印在标签/包装/说明书 | 法务/法规 | 强制（非欧盟制造商）
18 | 售后追溯 | 投诉与召回记录 | 建立 EU 市场投诉处理流程；保留批次追溯记录（生产日期、批次号、出货地） | 售后/品质 | 强制
19 | 售后追溯 | 变更管理记录 | 产品设计、关键元器件、材料变更时的重新评估与测试记录 | 工程变更 | 强制
20 | 售后追溯 | 年度技术文件评审 | 每年至少一次评审：标准是否换版、法规是否更新、测试报告是否在有效期 | 法规工程师 | 推荐